## Tabelle1
BOM Monorail					Wegertseder Shop-Code: 645646-361

Name	Produktname	Bezeichnung	Abmessung	Stck/Gebinde	benötigte Menge	Gebindepreis	Einzelpreis	Gesamtpreis	Gebindemenge	Gebindegesamtpreis	alternativ shop mögl	ShopLink	Datenblatt	Anzahl übrig
Laufräder	Kugellager	FAG Rillenkugellager 626-2Z	6x19x6 mm	1	10	3,29 €	3,29 €	32,90 €	10	32,90 €	nein	https://zahnriemen24.de/artikel_FAG-Rillenkugellager-626-2Z-6x19x6-mm__16_6_193		0
Radachse	Schraube	Zylinderschraube mit Innensechskant DIN 912	6x25mm	20	12	2,45 €	0,12 €	1,47 €	1	2,45 €	ja	Wegertseder 2534-430		8
Kupplung	Schraube	Zylinderschraube mit Innensechskant DIN 912	6x25	20	12	2,57 €	0,13 €	1,54 €	1	2,57 €	ja	Wegertseder 2534-430		8
Verbindungschraube	Schraube	DIN 912 M6x 30	6x30	20	1	2,45 €	0,12 €	0,12 €	1	2,45 €	ja	Wegertseder 2534-432		19
U-scheiben radlager	U-scheibe	DIN125 M6 U-Scheibe	12x1,6	100	36	2,21 €	0,02 €	0,80 €	1	2,21 €	ja	Wegertseder 1498-302		64
Radmutter	Mutter M6	Selbstsichernde Mutter DIN 985 A2 M6	11,05x6mm	100	12	3,47 €	0,03 €	0,42 €	1	3,47 €	ja	Wegertseder 3346-238		88
Motor	NEMA17	NEMA 17
Motormutter	Mutter	DIN125 M3 U-Scheibe		200	10	2,14 €	0,01 €	0,11 €	1	2,14 €	ja	Wegertseder 1498-294		190
Motorschrauben	M3x10	DIN 6912 M3X10		25	6	1,84 €	0,07 €	0,44 €	1	1,84 €	ja	Wegertseder 2534-280		19
IR-Sensor-Schraube	M3x30	DIN912 M3 30mm	M3x30	25	4	3,14 €	0,13 €	0,50 €	1	3,14 €	ja	Wegertseder 2534-296		21
IR-Sensor-Mutter	M3	DIN985 A2 M3		100	4	3,45 €	0,03 €	0,14 €	1	3,45 €	ja	Wegertseder 3346-232		96
Antriebslager	Kugellager	FAG Rillenkugellager 625-2Z (5x16x5 mm)	5x16x5 mm	1	6	3,39 €	3,39 €	20,34 €	6	20,34 €	nein	https://zahnriemen24.de/artikel_FAG-Rillenkugellager-625-2Z-5x16x5-mm__16_6_191		0
Antriebsachse	Metallstange	Metallstange 5mm Durchmesser, 95mm länge	5x95mm		1					Qshell
Antriebsrad		Druckteil Fablab
Zahnscheibe Motorachse		Zahnscheibe AL 16 T2,5/18-2		1	1	10,60 €	10,60 €	10,60 €	1	10,60 €	nein	https://zahnriemen24.de/artikelno_10_1_835		0
Zahnscheibe Antriebsachse		Zahnscheibe AL 16 T2,5/36-2		1	1	12,05 €	12,05 €	12,05 €	1	12,05 €	nein	https://zahnriemen24.de/artikel_Zahnscheibe-AL-16-T2,5-36-2__10_1_845		0
Antriebsriemen	Zahnriemen, geschlossen	PU-Zahnriemen 6-T2,5-200	200mmx6mm	1	1	11,55 €	11,55 €	11,55 €	1	11,55 €	nein	https://zahnriemen24.de/artikel_PU-Zahnriemen-6-T2,5-200__2_4_4863		0
Drehgestellgelenk	Gelenkkopf	Gelenkkopf mit Innengewinde M3		1	3	13,25 €	13,25 €	39,75 €	3	39,75 €	jein	http://www.conrad.de/ce/de/product/216429/Gelenkkopf-mit-Innengewinde-M3-Stahl?ref=searchDetail	http://www.produktinfo.conrad.com/datenblaetter/200000-224999/216429-da-01-de-Gelenk_Gis_3.pdf	0

Elektronik
Hauptcomputer	Beagle Bone Black		88.98mm x 54.63mm x 18.84mm	1	1	45,00 €	45,00 €	45,00 €	1	45,00 €	nein	http://www.watterott.com/de/BeagleBone-Black		0
Abstandssensor		Sharp GP2Y0A21YK0F		1	2	9,15 €	9,15 €	18,30 €	2	18,30 €	nein	http://www.watterott.com/de/Sharp-GP2Y0A21YK0F	http://www.watterott.com/index.php?page=product&info=995&dl_media=1326	0
Notstop-Bumper	Schnappschalter	Schnappschalter, 5A-250V~ Wechsler, Lötan.	19,8x6,4x15,0	1	4	2,50 €	2,50 €	10,00 €	4	10,00 €	nein	http://www.reichelt.de/Schnappschalter-Endschalter/MAR-1050-5202/3/index.html?&ACTION=3&LA=2&ARTICLE=32729&GROUPID=3288&artnr=MAR+1050.5202	http://www.reichelt.de/index.html?&ACTION=7&LA=3&OPEN=0&INDEX=0&FILENAME=C200%252FMAR1050.5202_MAR1050.7202%2523MAR.pdf	0
Motortreiber		DRV8825 Schrittmotortreiber (High Current)		1	1	13,28 €	13,28 €	13,28 €	1	13,28 €	ja	http://www.watterott.com/de/DRV8825-Stepper-Motor-Driver-Carrier-High-Current	http://www.pololu.com/file/download/drv8825.pdf?file_id=0J590	0
Laderaumantrieb	Turnigy TGY-4805	Turnigy TGY-4805-1.5PA Sail Winch Servo (Drum Type)	Size: 40.3 x 20.3 x 38.7mm	1	1	8,28 €	8,28 €	8,28 €	1	8,28 €		http://www.hobbyking.com/hobbyking/store/__42638__Turnigy_TGY_4805_1_5PA_Sail_Winch_Servo_Drum_Type_.html	http://84.200.30.165/cosmoshop/lshopimage/a/HIT-112081/zn1/HIT-112081_n1.jpg	0
Laderaumverriegelung	Micro-Servo	HKSCM12-5 Single Chip Digital Servo (5V) 10g / 1.5kg / 0.18s		1	2	2,91 €	2,91 €	5,82 €	2	5,82 €	ja	http://www.hobbyking.com/hobbyking/store/__16261__HKSCM12_5_Single_Chip_Digital_Servo_5V_10g_1_5kg_0_18s.html	http://www.produktinfo.conrad.com/datenblaetter/500000-524999/507765-da-01-de-HUBMAGNET_HMB_1513_001_12VDC.pdf	0
Akku		SLS XTRON 3200mAh 4S1P 14,8V 20C/40C	LxBxH 138x43x26mm	1	1	33,99 €	33,99 €	33,99 €	1	33,99 €	ja	http://www.stefansliposhop.de/liposhop/SLS-XTRON/SLS-XTRON-20C/SLS-XTRON-3200mAh-4S1P-14-8V-20C-40C::978.html		0
Display		ST7565 Positive GLCD (128x64) with RGB backlight		1	1	17,09 €	17,09 €	17,09 €	1	17,09 €		http://www.watterott.com/de/ST7565-Positive-GLCD-128x64-with-RGB-backlight

Werkzeug und Schienen
Blindnietmutterzange				1	1	27,99 €	27,99 €	27,99 €	1	27,99 €	ja	http://www.amazon.de/Nietmaschine-Nietmuttern-Popnietzange-Nietzange-Einnietmutter/dp/B00A0280H8/ref=sr_1_2?ie=UTF8&qid=1384612744&sr=8-2&keywords=blindnietmutternzange		0
Blindnietmutter		alu nietmutter m3x0,5		100	100	13,99 €	0,14 €	13,99 €	1	13,99 €	ja	http://www.amazon.de/stk-Alu-Nietmutter-Nietmuttern-Blindnietmuttern/dp/B00AY01JXS/ref=sr_1_1?ie=UTF8&qid=1384612843&sr=8-1&keywords=blindnietmutter+m3		0
rohrbiegegerät				1	1	44,99 €	44,99 €	44,99 €	1	44,99 €	ja	http://www.amazon.de/Hand-Rohrbieger-Rohre-Rohrbiegegerät-Kupfer-Bieger/dp/B00BIWCMKU/ref=sr_1_4?ie=UTF8&qid=1384612920&sr=8-4&keywords=rohrbiegegerät		0
Muttern		DIN 985 M3 A2		100	100	2,00 €	0,02 €	2,00 €	1	2,00 €	ja	http://www.amazon.de/100-Stück-Edelstahl-Sechskantmuttern-selbstsichernd/dp/B004QV5EOQ/ref=sr_1_1?ie=UTF8&qid=1384613010&sr=8-1&keywords=DIN+985+m3		0
Gewindestange		M3 x 1000mm V2A DIN975	3x1000	1	2	1,50 €	1,50 €	3,00 €	2	3,00 €	ja	http://www.amazon.de/Stück-1000mm-Edelstahl-V2A-Gewindestange/dp/B004YE8ASW/ref=sr_1_1?ie=UTF8&qid=1384613070&sr=8-1&keywords=m3+gewindestange		0
SchienenBohrer		Ironside 230114 HSS-Bohrer 5,0mm 2St.G DIN338 RN-geschliffen	5mm	2	2	4,85 €	2,43 €	4,85 €	1	4,85 €	ja	http://www.amazon.de/Ironside-230114-HSS-Bohrer-DIN338-RN-geschliffen/dp/B0001E36I8/ref=sr_1_10?s=diy&ie=UTF8&qid=1384613293&sr=1-10&keywords=5%2C0+mm+bohrer		0
Schiene		22 x 1 mm 2,5 m	22x1x2500mm	2,5	5	13,50 €	5,40 €	27,00 €	2	27,00 €		http://www.hornbach.de/shop/Kupferrohr-als-Stange-22-x-1-mm-2-5-m/1318872/artikel.html?sourceCat=S2235&WT.svl=artikel_img		0
Zahnriemen		Zahnriemen 10 -T10 - 3000 - offen - kevlar	3000mm lang 10mm breit	3	1	21,40 €	7,13 €	7,13 €	1	21,40 €				2

				Gesamtpreis		Gebindegesamtpreis
SUMME					415,44 €		447,89 €

				Preis für das zweite Fahrzeug
				280,42 €
				Schienenpreis

				Breite holzbalken			30
				höhe holzbalken			40
				Montageabstand			25
				Zugabe länge			15
				abstand zw halterung			500

				Länge Gewindestange			80
				Bedarf pro Meter			160
				Kosten Gewindestange			0,24 €
				Menge Muttern pro Meter			6	0,21 €
				Menge U-Scheiben pro Meter			6	0,06 €

				Kosten pro Meter			5,91 €
				Kosten pro Meter mit zahnschiene			13,04 €